## Zadanie 1
Zadanie nr 1 : Dostawa wyposażenia hali sportowej
SPECYFIKACJA WYPOSAŻENIA
Lp. | Element wyposażenia | Nr pomieszczenia | 0.42 | 0.41 | 0.40 | 0.37 | 0.35 | 0.38 | 0.34 | 0.28 | 0.26 | 0.24/0.25 | 0.22/0.23 | 0.30/0.31 | 0.32/0.33 | 0.18 | 0.1 | 0.2 | 0.4 | 0.13 | 0.12 | 0.6 | 0.8 | 0.9 | 0.11 | 0.10 | 1.30 | 1.31 | 1.32 | 1.29 | 1.28 | 1.27 | 1.22 | 1.23 | 1.24 | 1.25 | 1.21 | 1.13 | 1.16 | 1.14 | 1.3 | 1.2 | 1.11 | 1.10 | 1.7 | 1.6 | 1.5 | 1.9 | Ilość | J.m. | Opis | Poglądowe zdjęcie
1 | Drabina gimnastyczna podwójna z mocowaniem do ściany | 0.34 | [6 empty] | 15 | [39 empty] | 15 | kpl | Drabina gim. podwójna, wymiary 2,5 x 1,8 m (±2 %) - dwa pola ćwiczebne, boki powinny być wykonane z drewna iglastego o wymiarach min. 30×100 mm, szczeble z drewna lub sklejki równoległowarstwowej. Drabina powinna spełniać wymagania normy EN 913 (wymagany co najmnie certyfikat zgodności).
2 | Bramki do piłki ręcznej wraz z wyposażeniem | 0.34 | [6 empty] | 2 | [39 empty] | 2 | kpl | Bramka powinna mieć spawaną ramę o profilu min. 80×80 mm wykonaną ze stopu aluminium, pasy malowane standardowo w kolorze czarnym, stalowe ramiona górne o średnicy min. 38 mm oraz uchwyty mocujące bramkę do ściany i podłogi. Wymiary bramki w świetle 3×2 m, standardowa głębokość bez słupków 1 m, z możliwością skrócenia. Każda bramka powinna być wyposażona w siatkę, a za bramką należy zamontować do ściany materace ochronne (3 szt. na każdą bramkę).
3 | Ławki gimnastyczne drewniane, długość ok. 2,5m | 0.34 | [6 empty] | 2 | [39 empty] | 2 | szt. | Ławka powinna być wykonana z drewna iglastego lub liściastego, nogi drewniane muszą posiadać niebrudzące gumowe stopki. Powinna posiadać wsporniki stalowe łączące elementy ławki usztywniające jej konstrukcję i zapewniające stabilność oraz bezpieczeństwo eksploatacji. Wszystkie krawędzie płyty, belki oraz nóg powinny być zaokrąglone. Ławka powinna posiadać stały zaczep umożliwiający zawieszanie na drabinkę lub w otworze skrzyni gimnastycznej. Po odwróceniu – belka ławki o szerokości ok. 10 cm powinna służyć jako równoważnia. Wymiary: dł. 2500 mm, szer. 240 mm, wys. 310 mm (±2%). Ławka musi spełniać wymogi normy EN 913 oraz posiadać co najmniej certyfikat zgodności.
4 | Ławki gimnastyczne drewniane, długość ok. 4 m | 0.34 | [6 empty] | 2 | [39 empty] | 2 | szt. | Ławka powinna być wykonana z drewna iglastego lub liściastego, nogi drewniane muszą posiadać niebrudzące gumowe stopki. Powinna posiadać wsporniki stalowe łączące elementy ławki usztywniające jej konstrukcję i zapewniające stabilność oraz bezpieczeństwo eksploatacji. Wszystkie krawędzie płyty, belki oraz nóg powinny być zaokrąglone. Ławka powinna posiadać stały zaczep umożliwiający zawieszanie na drabinkę lub w otworze skrzyni gimnastycznej. Po odwróceniu – belka ławki o szerokości ok. 10 cm może służyć jako równoważnia. Wymiary: dł. 4000 mm, szer. 240 mm, wys. 310 mm (±2%). Ławka musi spełniać wymogi normy EN 913 oraz posiadać co najmniej certyfikat zgodności.
5 | Kozioł gimnastyczny | 0.34 | [6 empty] | 1 | [39 empty] | 1 | szt. | Korpus kozła powinien być wykonany z drewna klejonego, pokrytego otuliną elastyczną i naturalną skórą. Podstawa powinna być wykonana z profili stalowych malowanych proszkowo i niklowanych nóg, umożliwiających regulację wysokości od 110 do 170 cm, skokowo co 5 cm. Nogi podstawy powinny być zabezpieczone niebrudzącymi, antypoślizgowymi stopkami tworzywowymi. Dwie z nóg powinny być wyposażone w kółka ułatwiające transport. Wymiary podstawowe: długość korpusu 550 mm, szerokość korpusu 350 mm (±2%). Kozioł musi spełniać wymogi normy EN 12196. Wymagany jest co najmniej certyfikat zgodności.
6 | Skrzynia gimnastyczna 5-cio częściowa | 0.34 | [6 empty] | 1 | [39 empty] | 1 | kpl | Skrzynia powinna składać się z 5-ciu segmentów wykonanych ze sklejki liściastej min. 18 mm, narożniki i czopy powinny być z twardego drewna. Każdy element skrzyni powinien być sztywny, a cała skrzynia powinna być stabilna. Górny segment skrzyni powinien posiadać poduszkę z pianki poliuretanowej pokrytej skórą naturalną. Czoła skrzyń powinny mieć dwa otwory do zawieszenia na skrzyni innego przyrządu gimnastycznego o szerokości do 270 mm, np. ławki gimnastycznej. Dolny segment powinien mieć cztery antypoślizgowe stopki. Wymiary skrzyni – segment dolny: wys: 1100 mm, dł: 1340 mm, szer: 750 mm ±20 mm. Wymiary poduszki: gr: 60 mm, dł: 1400 mm, szer: 400 mm (±2%). Skrzynia powinna spełniać wymogi normy EN 916. Wymagany jest co najmniej certyfikat zgodności.
7 | Odskocznia | 0.34 | [6 empty] | 1 | [39 empty] | 1 | szt. | Odskocznia powinna być wykonana z profilowanej sklejki liściastej i pokryta wykładziną dywanopodobną na gąbczastym podkładzie. Powinna być wyposażona w amortyzator zwiększający elastyczność. Wymiary blatu: 1200×600 mm (±2%). Wysokość czoła odskoczni – 21,5 cm (±2%). Powinna spełniać wymogi normy EN 913. Wymagany co najmniej certyfikat zgodności.
8 | Materace | 0.34 | [6 empty] | 10 | [39 empty] | 10 | szt. | Materac gimnastyczny o wymiarach 200 x 120 cm (±2 %), o gr. min. 10 cm, wkład wykonany z pianki o zwiększonej gęstości. Pokrowiec materaca powinien być wykonany z materiału typu Poroflex (Skaj), spód materaca z materiału antypoślizgowego eliminującego przesuwanie się materaca podczas wykonywania ćwiczeń. Dodatkowo materac powinien być wyposażony w rzepy, które umożliwią tworzenie większych pól gimnastycznych o dowolnym wymiarze. Materac powinien spełniać wymogi normy EN 12503. Wymagany co najmniej certyfikat zgodności.
9 | Wieża sędziowska do piłki siatkowej | 0.34 | [6 empty] | 1 | [39 empty] | 1 | kpl | Wieża sędziowska (stanowisko sędziowskie do siatkówki) - typowe stanowisko sędziowskie do siatkówki z możliwością regulacji jego wysokości tak, aby wzrok sędziego znajdował się 50 cm ponad górną krawędź siatki. Wieża sędziowska powinna być wykonana z rur aluminiowych lakierowanych proszkowo, posiadać płynną regulację wysokości podestu dla sędziego, uchylne oparcie, niebrudzące i antypoślizgowe stopki oraz kółeczka ułatwiające transport stanowiska. Wieża powinna posiadać osłonę stanowiącą ochronę dla grających zawodników, wykonaną z min. 5 cm pianki pokrytej materiałem np. typu poroflex w kolorze niebieskim.
10 | Siatka ochronna na ściany | 0.34 | [6 empty] | 1 | [39 empty] | 320 | m2 | Siatka ochronna powinna być wykonana z polipropylenu o wysokiej wytrzymałości, wielkość oczka 50×50 mm, grubość sznurka min. 3 mm.
11 | Osłony na narożniki otworów drzwiowych | 0.34 | [6 empty] | 3 | [39 empty] | 3 | kpl | Osłony na narożniki otworów na drzwi (3 otwory - 6 narożników) powinny być wykonane z materiału PCV jednostronnie powlekanego, z wkładem z pianki. Wymiary osłony: długość boków narożnika 2 x 20cm, wysokość narożnika ok. 200 cm, grubość osłony min. 5cm. Dokładne wymiary osłony dopasować do wymiarów otworów na drzwi.
12 | Osłony na filary | 0.34 | [6 empty] | 4 | [39 empty] | 4 | kpl | Osłony na filary (4 szt.) powinny być wykonane z materiału PCV jednostronnie powlekanego, z wkładem z pianki. Wymiary osłony: szerokość (filara) ok. 40 cm, głębokość ok. 30 cm, wysokość ok. 250 cm, grubość osłony min. 5cm. Dokładne wymiary osłony dopasować do wymiarów filarów.
13 | Tablica taktyczna | 0.30/0.31, 0.32/0.33 | [11 empty] | 1 | 1 | [33 empty] | 2 | kpl | Tablica taktyczna powinna mieć dwa uchwyty z możliwością regulacji szerokości, dzięki którym można zawiesić ją na ścianie. W zestaw powinny wchodzić magnesy oraz zmazywalny marker wraz z gąbką do ścierania. Tablica powinna mieć wymiary co najmniej 90 × 60 cm.
14 | Maszyna do czyszczenia podłóg sportowych | [47 empty] | 1 | kpl | Maszyna powinna być przeznaczona do czyszczenia podłóg sportowych - parkietu. Podstawowe dane techniczne: wersja kablowa, napięcie (V): 230. Maszyna powinna posiadać zbiornik roztworu/nieczystości (l) min. 30/30, min. 1 tarczową szczotkę (średnica szczotki / padu (mm): ok. 430/430).
15 | Wycieraczki wejściowe | [47 empty] | 5 | szt. | Wycieraczka do butów podgumowana o wymiarach ok. 100 cm x 60 cm.
16 | Tablica do koszykówki i kosz | 0.34 | [6 empty] | 2 | [39 empty] | 2 | kpl | Tablica o wymiarach ok. 180 cm x 105 cm, wykonana z płyty laminowanej z ramą metalową. Kosz z obręczą uchylną, z zamocowaną siatką.
17 | Kotara grodząca | 0.34 | [6 empty] | 1 | [39 empty] | 1 | kpl | System kotary grodzącej powinien składać się z: • szyny jezdnej (mocowanej do dźwigarów obiektu) po której odbywa się przesuw, • materiał tworzący kotarę (siatka) Konstrukcja jezdna kotary powinna być wykonana z malowanych proszkowo profili stalowych i wyposażona w prowadnice rolek jezdnych do których bezpośrednio mocowana jest tkanina kotary. Zakłada się, że przesuw kotary będzie ręczny. Długość kotary: ok. 30m Wysokość kotary: ok. 7 m | wg załącznika
18 | Zabezpieczenie barierki ochronnej | 0.34 | [5 empty] | 50 | [40 empty] | 50 | m2 | Materace ochronne grubości min. 5 cm, szerokość ok. 1 m, wypełnienie: pianka poliuretanowa T25, powłoka materaców powinna być wykonana z materiału PCV jednostronnie powlekanego. Materace powinny być montowane na uchwytach z rzepem. Rzepy powinny być umiejscowione na dwóch poziomach (co najmniej po 2 rzepy w każdym poziomie): górnym i pośrodku materaca (dokładne położenie rzepów należy określić na podstawie przeczywistych pomiarów barierki).