## Zadanie 2
Zadanie nr 2 : Dostawa wyposażenia sauny
SPECYFIKACJA WYPOSAŻENIA
Lp. | Element wyposażenia | Nr pomieszczenia | 0.42 | 0.41 | 0.40 | 0.37 | 0.35 | 0.38 | 0.34 | 0.28 | 0.26 | 0.24/0.25 | 0.22/0.23 | 0.30/0.31 | 0.32/0.33 | 0.18 | 0.1 | 0.2 | 0.4 | 0.13 | 0.12 | 0.6 | 0.8 | 0.9 | 0.11 | 0.10 | 1.30 | 1.31 | 1.32 | 1.29 | 1.28 | 1.27 | 1.22 | 1.23 | 1.24 | 1.25 | 1.21 | 1.13 | 1.16 | 1.14 | 1.3 | 1.2 | 1.11 | 1.10 | 1.7 | 1.6 | 1.5 | 1.9 | Ilość | J.m. | Opis | Poglądowe zdjęcie
1 | Leżak do sauny pom. 1.23 | 1.23 | [31 empty] | 4 | [14 empty] | 4 | szt. | Leżaki powinny być wykonane z litego drewna i wykończone naturalnym olejem. Powinny być koloru brązowego. Wymiary leżaka: (minimalne) 190cm x 60 cm x 51 cm (dł. x szer. x wys), leżak powinien się składać i być przeznaczony do zastosowania w wypoczywalni sauny.
2 | Beczka do sauny | 1.24 | [32 empty] | 1 | [13 empty] | 1 | kpl | Balia powinna być wykonana z drewna dębowego i przeznaczona do używania w saunach. Schodki (stopnie) powinny być wykonane z drewna litego. Wymiary: wys. ok. 100cm,dł. ok. 100cm ,szer. ok. 78cm.
3 | Sauna sucha pom. 1.25 | 1.25 | [33 empty] | 1 | [12 empty] | 1 | kpl | Sauna sucha (komplet) zabudowana w pomieszczeniu o powierzchni 8,2 m2. Opis sauny: Kabina sauny suchej o wymiarach ok. 4,00 m x 2,06 m x 2,10 m powinna być wykonana z elementów drewnianych. Konstrukcja nośna (szkielet) sauny powinna być wykonana z kantówek z klejonego i skręcanego drewna, w postaci paneli. Szkielet sauny powinien być zaizolowany cieplnie wełną mineralną, ekranem termicznym i przeciwwilgociowym w postaci folii aluminiowej. Sauna powinna być wyposażona w odpowiedni system wentylacji nawiewno-wywiewnej pozwalającej na komfort w czasie kąpieli. W saunie zastosowana powinna być instalacja elektryczna ze specjalnymi kablami dającymi gwarancję bezpieczeństwa eksploatacji. Sauna powinna być obłożona boazerią ze specjalnie selekcjonowanego drewna, np. świerka skandynawskiego, sosny bezsęcznej, osiki, jodły kanadyjskiej lub cedru. Ławki, oparcia, podgłówki, osłony czyli wszystkie elementy mające kontakt z ciałem wykonane powinny być z odpowiedniego drewna tropikalnego „nienagrzewającego się”, np.„abachi”. Drzwi powinny być wykonane z tafli szklannej o grubości min. 8 mm, powinny posiadać okucia wraz z zawiasami, zamkiem i podchwytem. Sauna wyposażona ma być w: 1. Piec elektryczny o mocy min. 15 kW ze sterowaniem zewnętrznym wraz z kamieniami i osłoną z odpowiedniego drewna tropikalnego „nienagrzewającego się”, np. „abachi”. 2. Sterownik temperatury wraz z czujnikami. 3. Ławki umiejscowione na dwóch poziomach. 4. Kratki wentylacyjne i kratki podłogowe. 5. Lampę wraz z osłoną. 6. Wiadro drewniane z chochlą. 7. Termometr, higrometr i klepsydrę.