## Zadanie 3
Zadanie nr 3 : Dostawa wyposażenia siłowni
SPECYFIKACJA WYPOSAŻENIA
Lp. | Element wyposażenia | Nr pomieszczenia | 0.42 | 0.41 | 0.40 | 0.37 | 0.35 | 0.38 | 0.34 | 0.28 | 0.26 | 0.24/0.25 | 0.22/0.23 | 0.30/0.31 | 0.32/0.33 | 0.18 | 0.1 | 0.2 | 0.4 | 0.13 | 0.12 | 0.6 | 0.8 | 0.9 | 0.11 | 0.10 | 1.30 | 1.31 | 1.32 | 1.29 | 1.28 | 1.27 | 1.22 | 1.23 | 1.24 | 1.25 | 1.21 | 1.13 | 1.16 | 1.14 | 1.3 | 1.2 | 1.11 | 1.10 | 1.7 | 1.6 | 1.5 | 1.9 | Ilość | J.m. | Opis | Poglądowe zdjęcie
1 | Ławka prosta ze stojakami | 1.21 | [34 empty] | 2 | [11 empty] | 2 | kpl | Ławka prosta powinna mieć stabilną konstrukcję i powinna być przeznaczona na siłownię. Wymagany udźwig oparcia i stojaka min. 200kg, możliwość składania. Wymiary konstrukcji (dł/szer/wys): ok.118/55/112 cm. Wymiary oparcia (dł/szer): ok. 110 cm / 25 cm. Wymagany jest atest do użytku na siłowni i certyfikat jakości.
2 | Ławka skośna | 1.21 | [34 empty] | 2 | [11 empty] | 2 | kpl | Ławka skośna powinna mieć stabilną konstrukcję i powinna być przeznaczona na siłownię. Powinna posiadać amortyzowane siedzenie, antypoślizgowe podkładki. Wymagany udźwig oparcia i stojaka min. 200 kg. Wymiary: długość ok. 130cm, szerokość ok. 40cm, regulowana wysokość od 47-125cm. Wymagany jest atest do użytku na siłowni i certyfikat jakości.
3 | Zestaw hantli | 1.21 | [34 empty] | 1 | [11 empty] | 1 | kpl | Zestaw hantli stalowych powinien być do użytku profesjonalnego. Hantle powinnny mieć gumowane talerze. W skład zestawu powinny wchodzić hantle po 4 sztuki: 5 kg, 10 kg, 15 kg, 20 kg, 25 kg, 30 kg. Dodatkowo wymagany jest stojak na hantle. Wymagany jest atest do użytku na siłowni i certyfikat jakości.
4 | Gryf prosty | 1.21 | [34 empty] | 2 | [11 empty] | 2 | szt. | Gryf olimpijski powinien być wykonany z wysokiej jakości stali, pełny wewnątrz. Powinien mieć antypoślizgową, ryflowaną rękojeść. Maksymalne obciążenie: min. 300kg. Gryf powinien mieć zaciski śrubowe.
5 | Gryf łamany | 1.21 | [34 empty] | 2 | [11 empty] | 2 | szt. | Gryf olimpijski łamany powinien być wykonany z wysokiej jakości stali, pełny wewnątrz. Powinien mieć antypoślizgową, ryflowaną rękojeść. Maksymalne obciążenie: min.230kg. Gryf powinien mieć zaciski śrubowe.
6 | Obciążenia do sztangi | [47 empty] | 1 | kpl | Zestaw obciążeń do sztangi powinien się składać co najmniej z następujących elementów: 1kg (8 szt.), 2,5kg (12 szt.), 5kg (8 szt.), 10kg (8 szt.), 15kg (4 szt.), 20kg (4 szt.). Obciążenia powinny mieć gumowaną powierzchnię i uchwyty do przonoszenia. Dodatkowo wymagany jest stojak na obciążenia. Wymagany jest atest do użytku na siłowni i certyfikat jakości.
7 | Modlitewnik | 1.21 | [34 empty] | 1 | [11 empty] | 1 | kpl | Modlitewnik powinien mieć wbudowany uchwyt na sztangę, powinien posiadać możliwość regulowania wysokości modlitewnika i stojaka, orientacyjne wymiary: 96 x 65 x 103 cm, maks. udźwig modlitewnika min. 150kg. Wymagany jest atest do użytku na siłowni i certyfikat jakości.
8 | Wyciąg górny | 1.21 | [34 empty] | 1 | [11 empty] | 1 | kpl | Wyciąg górny powinien być przeznaczony na siłownię, mieć stabilną konstrukcję i maksymalne obciążenie min. 200 kg. Powinien posiadać miękkie siedzisko, antypoślizgowe (gumowe) uchwyty, trwałe nylonowe krążki linowe i stalowe liny. Wysokość ok. 210 cm. Maksymalna waga użytkownia: min. 150 kg. W skład wyciągu powinny wchodzić zestaw obciążników. Wymagany jest atest do użytku na siłowni i certyfikat jakości.
9 | Suwnica do wyciskania na nogi | 1.21 | [34 empty] | 1 | [11 empty] | 1 | kpl | Konstrukcja suwnicy powinna być stabilna, stalowa z przeznaczeniem na siłownię, z pikowaną wyściółką siedziska, obciążenie maksymalne min. 450kg, orientacyjne wymiary: 140 cm x 200 cm x 85 cm. Wymagany jest atest do użytku na siłowni i certyfikat jakości. Maksymalna waga użytkownika: min. 150 kg. W skład wyciągu powinien wchodzić zestaw obciążników.
10 | Stojak z asekuracją na sztangę do przysiadów | 1.21 | [34 empty] | 1 | [11 empty] | 1 | kpl | Stojak powinien być wykonany z profilu zamkniętego, powinien posiadać 10-cio stopniową regulację szerokości umożliwiającą ustawienie stojaków tak, aby pasowały do każdej sztangi. Maksymalne obciążenie stojaków 250 kg. Sprzęt powinien być przystosowany do siłowni. Maksymalna waga użytkownika: min. 150 kg. Wymagany jest atest do użytku na siłowni i certyfikat jakości.
11 | Wyciąg bramowy | 1.21 | [34 empty] | 1 | [11 empty] | 1 | kpl | Wyciąg powinien mieć stalową ramę, spawaną ze wszystkich czterech stron oraz podstawę zapobiegającą przechyleniu się maszyny nawet podczas intensywnych ćwiczeń. Koła pasowe powinny obracać się o 180 stopni. Maksymalne obciążenie minimum 180 kg.